## Krycí list
k |  |  | Seznam dokladů při předávání investiční akce
ANO
| Budova KB: |  |  | Číslo budovy: |  |  |  | NE
| MI 1: |  |  | MI 2:
Projektant:
Zhotovitel:
FM prac.:
| Název IA: |  |  | ID Akce: | yyyy
|  |  | KRYCÍ LIST INVESTIČNÍ AKCE | Požadováno ANO / NE | Bude předáno k | počet tiskových paré | poznámka
Základní dokumenty | Stavební řízení | 11 | Stanoviska: - příslušného památkového úřadu - příslušné hygienické stanice - inspektorátu práce - nár. institutu pro integraci osob s omezenou schopností pohybu a orientace ČR (NIPI) - správce telekomunikací (při výkopových pracích) - správce vodovodního řadu (při výkopových pracích) - správce elektrosítě (při výkopových pracích) - TSK (při výkopových pracích) - archeologický průzkum (při výkopových pracích) - odboru dopravy na základě souhlasu příslušného orgánu PČR včetně souhlasu správce dotčené komunikace |  |  |  | možný ZIP file
|  | 12 | OS SP - Ohlášení stavby nebo Souhlasné stanovisko nebo Stavební povolení
|  | 13 | Kolaudace - Kolaudační souhlas nebo Souhlas s předběžným užíváním stavby
| Předání dokončené stavby | 21 | PP ukončení stavby - Předávací protokol při ukončení stavby (vady, nedodělky, termíny odstranění, seznam záruk)
|  | 22 | Seznam dokladů - Stavba |  | dle seznamu |  | samostatná záložka
|  | 23 | Seznam dokladů PO a BOZP |  | dle seznamu |  | samostatná záložka
|  | 24 | Seznam dokladů SEC |  | dle seznamu |  | samostatná záložka
|  | 25 | PP klíče - Předávací protokol o fyzickém předání všech klíčů a nové matice zařazení klíčů do systému GK (generálního klíče) |  |  |  | GK a režimové klíče si přebírá FMP, který vede evidenci
|  | 26 | PP interiéru - Předávací protokol vč. Soupisu vad a nedodělků k interiéru NBC (položkový)
| Ostatní | 31 | Pasport technologický - soupis stavu a parametrů technologií na budově |  |  |  | Objednávat pouze u FMP - předává se pouze záznam o provedení
|  | 32 | Pasport místností a ploch (vč. IT) - objednávat u FMP
|  | 33 | PENB - Průkaz energetické náročnosti budovy (U vlastních budov) - celková změna na více než 25% u budov nad 100m2 obálkové plochy |  |  |  | Dle stanoviska Energetika KB
|  | 34 | REM Souhlas - Souhlas majitele objektu s prováděním stavebních úprav pokud byl vydán
|  | 35 | Zápis z předání staveniště (předávací protokol mezi majitelem objektu a KB)
PD |  | 41 | PDI - PD interiéru (jeden zip soubor) |  |  |  | možný ZIP file
|  | 42 | PDSP - projektová dokumentace skutečného provedení (elektronicky zip soubor) |  |  |  | možný ZIP file
Poznámky, komentáře
|  |  | Každý soubor bude pojmenován následujícím unikátním názvem: | "číslo budovy"_"IAč.akce"_"číslo dokumentu"_"název dokumentu viz tučně text"
|  |  | Datum "Předání stavby provozu" + Předání dokladové části č. 1 (T+0) | dd.mm.rrrr
|  |  | Datum "Ukončení procesu předávání dokum." + Předání dokladové části č. 2 (T+90) | dd.mm.rrrr
|  |  | Předal/a za CM | xxxxx xxxxxxxxxxxx
|  |  | Převzal/a za RS | xxxxx xxxxxxxxxxxx

## Stavba
k |  |  | Seznam dokladů při předávání investiční akce - část Stavba_pol. 3.3
ANO
| Budova KB: |  | 0 | Číslo budovy: |  | 0 | NE
| MI 1: |  | 0 | MI 2: |  | 0
| Projektant: |  | 0
| Zhotovitel: |  | 0
| FM prac.: |  | 0
| Název IA: |  | 0 | ID Akce: | yyyy
|  |  | DOKLADY K INVESTIČNÍ AKCI / PŘÍLOHA K SoD (Objednávce) | Požadováno ANO / NE | počet tiskových paré (z datové schránky) | poznámka
Stavební část | Budova (střecha, kotvící body, fasáda, roleta, vrata, vstupní dveře, závora, venkovní žaluzie/slunolamy, zařizovací předměty, | 22.001 | P Technologie návaznost - Protokol z komplexní zkoušky budovy: Návaznosti jednotlivých technologií KB je správcem budovy, změny mají souvislost s výtahy, EPS, MaR - významné změny |  |  | tam, kde RS/CKB provozuje systémy (FMP) provádí stavba za účasti FMP možný ZIP file / 1 dokument
|  | 22.002 | P Povodně - Protokol z komplexní zkoušky budovy: Povodňové opatření budova vlastní musí být v zátopové zóně, zkouška vlastních aktivních protipovodňových systémů dopady změn technologií |  |  | provádí stavba za účasti FMP možný ZIP file / 1 dokument
|  | 22.003 | P Technologie odstavení - Protokol z komplexní zkoušky budovy: Odstavení technologií a jejich provoz v nouzovém režimu při celkové rekonstrukci objektu ve vlastních budovách |  |  | provádí stavba za účasti FMP možný ZIP file / 1 dokument
|  | 22.004 | P Stop - Protokol z komplexní zkoušky budovy: Central stop (nouzáky), Total stop (nejde nic) při celkové rekonstrukci objektu, velké vlastní budovy |  |  | provádí stavba za účasti FMP možný ZIP file / 1 dokument
|  | 22.005 | P Kotvení - Protokol o pevnosti a nosnosti kotvicích bodů + Revize kotvicích bodů včetně určení četnosti revizí pro údržbu nově instalované (nikoliv zpětné doplňování dokladů)
|  | 22.006 | P Ekologie - Protokoly o ekologické likvidaci odpadů a vyřazení zlikvidovaného majetku k celé IA (vč. hydraulického oleje apod.) |  |  | komplet k IA
|  | 22.007 | P Zaškolení - Protokoly o zaškolení obsluhy a údržby ostatních instalovaných zařízení (týká se technologií nerozepsaných níže)
|  | 22.008 | Prohlášení o shodě - Prohlášení o shodě na použitý materiál a technologie |  |  | možný ZIP file
|  | 22.009 | Návody TZ - Návod obsluhy a údržby instalovaných technických zařízení (týká se technologií nerozepsaných níže) |  |  | možný ZIP file
|  | 22.010 | Servisní sml - Návrh servisních smluv (dveře posuvné i vrata) (týká se technologií nerozepsaných níže) |  |  | Word verze pro úpravy
|  | 22.011 | Atesty Certifikáty - Atesty, certifikáty a prohlášení o shodě materiálů a instalovaných zařízení (materiálové celky sádrokartony, skla, konstrukce, beton..) |  |  | možný ZIP file
|  | 22.012 | Osvědčení o jakosti - Osvědčení o jakosti a kompletnosti montáže a dodávky |  |  | možný ZIP file
|  | 22.013 | Záruky souhrn - Seznam záruk k vybraným technologickým celkům
|  | 22.014 | Záruční listy budova - Záruční listy a záruční podmínky střechy, fasády, ostatních zařízení (týká se technologií nerozepsaných níže) |  |  | Záruku řeší GD. Předání záručních listů bude řešeno s konkrétním dodavatelem
| Garáž | 22.015 | Dopravní řád - Dopravní řád parkovací stání + projekt
|  | 22.016 | P Odtahy CO2 - Protokol o odzkoušení funkce odtahů při CO2 v rámci parkovacích stání (čidla) (dle místních podmínek)
Technologická část | Dieselagregát | 22.017 | Návrh PŘ - Návrh provozního řádu (pokud je k dispozici) |  |  | Provozní řády zpracovává FMP z dokladů k technologiím. Návrh provozního řádu nebudeme vymáhat od dodavatelů.
|  | 22.018 | P Zaškolení - Protokol o zaškolení obsluhy a údržby
|  | 22.019 | P Akustika - Protokol o provedené akustické zkoušce |  |  | lze i v 1 dokumentu na budově
|  | 22.020 | P Spuštění - Protokol o ověření spuštění MG
|  | 22.021 | P Systémy návaznost - Protokol o ověření návaznosti na okolní systémy
|  | 22.022 | P Zkouška provozu - Protokol o zkoušce provozu při maximální zátěži
|  | 22.023 | Návody DA - Návod obsluhy a údržby dieselagregátu
|  | 22.024 | Shody DA - Prohlášení o shodě na použitý materiál a technologie |  |  | možný ZIP file
|  | 22.025 | Záruky DA - Záruční listy a záruční podmínky DA |  |  | Záruku řeší GD. Předání záručních listů bude řešeno s konkrétním dodavatelem
| Elektro (rozvod, rozvaděče, trafostanice, topný kabel, transformátor, výstrče, vyvolávací zařízení, el. roleta, el. vrata, el. vstupní dveře, el. závora, el. tepelná clona, turnikety, osvětlení, | 22.026 | P UVV - Protokol o určení vnějších vlivů dle ČSN 33 2000 5-51 - komise ze všech projektantů profesí - každý zhodnotí vnější vlivy + uživatel by měl poskytnout své předpoklady provozu |  |  | Pouze v případě, že zásah IA mění významným způsobem prostředí na pobočce.
|  | 22.027 | Revize Výchozí - Výchozí revize všech elektrických zařízení (vč. hromosvodů) - v názvu musí být "výchozí"
|  | 22.028 | Revize elektroinstalace
|  | 22.029 | Revize hromosvodu (vnějšího systému ochrany před bleskem)
|  | 22.030 | Schéma rozvaděče ... - Schéma dotčených rozvaděčů (pouze nová část), popis jističů |  |  | Umístěno v rozvaděčích - fyzická kontrola RS
|  | 22.031 | Osvědčení KZR výrobce - Osvědčení o kusových zkouškách rozvaděčů (rozvaděče NN od výrobce) - výrobní dokumentace, ověření návrhu, kusové ověření, prohlášení o shodě, štítek - dle aktualizované normy ČSN EN 61439
|  | 22.032 | Osvědčení KZR sestava - Osvědčení o kusových zkouškách rozvaděčů (rozvaděče NN sestavené) - kdo se staví je výrobce, musí doložit splnění jednotlivých požadavků dle ČSN EN 61439 vč. ověření návrhu = FUNKČNÍ A BEZPEČNÝ SYSTÉM, kusové ověření, prohlášení o shodě, štítek
|  | 22.033 | Autorizované měření osvětlení - při kompletní rekonstrukci pobočky i při částečné rekonstrukci vzhledem k posunu/výměně nábytku
|  | 22.034 | Koncové elektro - Evidence funkčnosti koncových elektrických zařízení (např. žaluzií, clon)
|  | 22.035 | P Parametry elektro - Protokol o nastavení parametrů (větrné čidlo apod.)
|  | 22.036 | P Zaškolení elektro - Protokol o zaškolení obsluhy a údržby
|  | 22.037 | Shody elektro - Prohlášení o shodě na použitý materiál a technologie |  |  | možný ZIP file
|  | 22.038 | Jakost elektro - Osvědčení o jakosti a kompletnosti montáže a dodávky |  |  | možný ZIP file
|  | 22.039 | Návody elektro - Návod obsluhy a údržby instalovaných technických zařízení elektro
|  | 22.040 | Servisní sml elektro - Návrhy servisních smluv (clony, dveře posuvné i vrata, karusely….) |  |  | Word verze pro úpravy
|  | 22.041 | Návody čištění - Návod čištění venkovních žaluzií / slunečních clon
|  | 22.042 | Záruky elektro - Záruční listy a záruční podmínky instalovaných elektro zařízení |  |  | Záruku řeší GD. Předání záručních listů bude řešeno s konkrétním dodavatelem
| UPS | 22.043 | Revize UPS
|  | 22.044 | Protokol o provozní zkoušce UPS
| Systém MaR | 22.045 | Výchozí revize MaR - v názvu musí být "výchozí"
|  | 22.046 | Revize MaR
|  | 22.047 | Protokoly o ověření: - vzájemné propojení na všechny systémy - časů a reakcí systému na poruchy - reakcí systému na změnu parametrů (z velínu/řídícího střediska) - funkčnosti ovládání všech prvků a periferií - odečtů (i dálkových) - stav měřáku odpovídá stavu MaR - funkčnosti připojení (i dálkového) - ověření dálkového přístupu |  |  | možný ZIP file
|  | 22.048 | Kódy přístupu k ovládání MaR |  |  | pokud dodavatel poskytne
|  | 22.049 | Záloha programové části MaR |  |  | pokud dodavatel poskytne
|  | 22.050 | Servisní sml MaR - Návrh servisní smlouvy (MaR) |  |  | Word verze pro úpravy
|  | 22.051 | P Zaškolení MaR - Protokol o zaškolení obsluhy a údržby MaR
|  | 22.052 | Manuál MaR - Uživatelský manuál včetně obsluhy SW MaR (grafická nadstavba) |  |  | možný ZIP file
|  | 22.053 | Prohlášení o shodě MaR - Prohlášení o shodě na použitý materiál a technologie |  |  | možný ZIP file
|  | 22.054 | Záruky MaR - Záruční listy a záruční podmínky MaR |  |  | Záruku řeší GD. Předání záručních listů bude řešeno s konkrétním dodavatelem
| Měřidla | 22.055 | Atesty certifikáty - Protokol o provedeném cejchování Atesty, certifikáty a prohlášení o shodě materiálů a instalovaných zařízení
|  | 22.056 | Doklad měřidla - Doklad o umístění měřidla, podepsaný stav měřidla při předání |  |  | vodoměry, kalorimetry (podružné měřáky)
| Tlakové nádoby (chlad, teplo, | 22.057 | Revize tlakových nádob
|  | 22.058 | Pasporty tlakových nádob
|  | 22.059 | Provozní deníky k tlakovým nádobám a zařízením
|  | 22.060 | Protokol o tlakové zkoušce nádoby
|  | 22.061 | Prohlášení o shodě tlak - Prohlášení o shodě a certifikáty k tlakovým nádobám a zařízením |  |  | možný ZIP file
|  | 22.062 | P Zaškolení tlak - Protokol o zaškolení obsluhy a údržby k tlakovým nádobám a zařízením
|  | 22.063 | Návody tlak - Návod obsluhy a údržby instalovaných tlakových nádob |  |  | možný ZIP file
|  | 22.064 | Záruky tlak - Záruční listy a záruční podmínky tlakových nádob |  |  | Záruku řeší GD. Předání záručních listů bude řešeno s konkrétním dodavatelem
| Klimatizace | 22.065 | P Parametry klima - Protokol o dosažení projektovaných výkonových parametrů chlazení, měření teploty, proudění vzduchu |  |  | možný ZIP file
|  | 22.066 | Revize klima (nad 5t eq CO2 obsahu chladiva) (RS požaduje Revize na všech klima bez ohledu na ekvivalent CO2)
|  | 22.067 | P Těsnost klima - Protokol o ověření těsnosti systému (tlaková zkouška) vč. odvodu kondenzátu
|  | 22.068 | P Hluk klima - Protokol o hlukové zkoušce - vyhovění projektovaným parametrům
|  | 22.069 | P Chlad klima - Protokol o provozní zkoušce chladících zdrojů a chladící zkoušky (ve vhodných klimatických podmínkách)
|  | 22.070 | Prohlášení o shodě klima - Prohlášení o shodě na použitý materiál a technologie |  |  | možný ZIP file
|  | 22.071 | Servisní sml klima - Návrh servisní smlouvy (klima) |  |  | Word verze pro úpravy
|  | 22.072 | P Zaškolení klima- Protokol o zaškolení obsluhy a údržby
|  | 22.073 | Návody klima - Návod obsluhy a údržby instalovaných klima zařízení
|  | 22.074 | Záruky klima - Záruční listy a záruční podmínky klimatizace |  |  | Záruku řeší GD. Předání záručních listů bude řešeno s konkrétním dodavatelem
| Vzduchotechnika | 22.075 | P Parametry vzt - Protokol o dosažení projektovaných výkonových parametrů VZT, měření teploty, proudění vzduchu, výměna vzduchu, vlhkost vzduchu (zvlhčovače)
|  | 22.076 | Kontrola zařízení
|  | 22.077 | P Těsnost vzt - Protokol o těsnosti potrubí (tlaková zkouška) VZT
|  | 22.078 | P Zkoušky vzt - Protokol o provedení zkoušky systému
|  | 22.079 | P Hluk vzt - Protokol o měření hluku - uvnitř i mimo budovu v nočních hodinách
|  | 22.080 | Prohlášení o shodě vzt - Prohlášení o shodě na použitý materiál a technologie
|  | 22.081 | Jakost vzt - Osvědčení o jakosti a kompletnosti montáže a dodávky
|  | 22.082 | Servisní sml vzt - Návrh servisní smlouvy (VZT) |  |  | Word verze pro úpravy
|  | 22.083 | P Zaškolení vzt - Protokol o zaškolení obsluhy a údržby
|  | 22.084 | Návod vzt - Návod obsluhy a údržby instalovaných vzduchotechnických zařízení
|  | 22.085 | Návrh provozního řáduvzt (pokud je k dispozici - vždy zpracovává FMP) |  |  | Word verze pro úpravy
|  | 22.086 | Záruky klima - Záruční listy a záruční podmínky vzduchotechniky |  |  | Záruku řeší GD. Předání záručních listů bude řešeno s konkrétním dodavatelem
| Teplo (kotel, rozvody topení, rozvody TUV, kouřovod, podlahové topení, rozvody ÚT, výměníková stanice, úpravny vody TEP, tepelná clona, | 22.087 | P Zkoušky teplo - Protokol o zkouškách a zaregulování kotle, hořáků…
|  | 22.088 | Výchozí revize elektrického zařízení
|  | 22.089 | P Spalinové cesty - Protokol o provedení kontroly spalinových cest
|  | 22.090 | P Tlak teplo - Protokol o provedené tlakové zkoušce rozvodů topení
|  | 22.091 | P Topná zk teplo - Protokol o provedení topné zkoušky při vhodných klimatických podmínkách + odvzdušnění topné soustavy
|  | 22.092 | P Emise teplo - Protokol o autorizovaném měření emisí - vně objektu - od výkonu tepelného zdoje více než 300kW
|  | 22.093 | Průvodní dokumentace detektorů plynu (návod pro obsluhu a údržbu) - kotelna
|  | 22.094 | Protokol o kalibraci detektorů plynu - kotelna
|  | 22.095 | Protokol o zkoušce funkčnosti tepelných clon
|  | 22.096 | Prohlášení o shodě teplo - Prohlášení o shodě na použitý materiál a technologie |  |  | možný ZIP file
|  | 22.097 | Jakost teplo - Osvědčení o jakosti a kompletnosti montáže a dodávky |  |  | možný ZIP file
|  | 22.098 | Servisní sml teplo - Návrh servisní smlouvy (kotel) |  |  | Word verze pro úpravy
|  | 22.099 | P Zaškolení teplo - Protokoly o zaškolení obsluhy a údržby
|  | 22.100 | Návody teplo - Návod obsluhy a údržby instalovaných technických zařízení teplo
|  | 22.101 | Návrh provozního řádu kotelny/výměníkové stanice (pokud je k dispozici - vždy zpracovává FMP) |  |  | Word verze pro úpravy
|  | 22.102 | Záruky teplo - Záruční listy a záruční podmínky instalovaných zařízení teplo |  |  | Záruku řeší GD. Předání záručních listů bude řešeno s konkrétním dodavatelem
| Plyn (rozvody plynových zařízení, plynoměry | 22.103 | P Zkoušky plyn - Protokol o zkouškách a zaregulování plynových zařízení
|  | 22.104 | Revize plynových zařízení
|  | 22.105 | Revize plynovodu
|  | 22.106 | P Tlak plyn - Protokol o tlakové zkoušce plynového potrubí
|  | 22.107 | Prohlášení o shodě plyn - Prohlášení o shodě plynových zařízení |  |  | možný ZIP file
|  | 22.108 | Shody materiál plyn - Prohlášení o shodě na použitý materiál a technologie |  |  | možný ZIP file
|  | 22.109 | Osvědčení jakosti plyn - Osvědčení o jakosti a kompletnosti montáže a dodávky |  |  | možný ZIP file
|  | 22.110 | Servisní sml plyn - Návrh servisních smluv (plynová zařízení) |  |  | Word verze pro úpravy
|  | 22.111 | P zaškolení - Protokol o zaškolení obsluhy a údržby
|  | 22.112 | Návody plyn - Návod obsluhy a údržby instalovaných technických zařízení plyn
|  | 22.113 | Návrh místního provozního řádu plynových zařízení (pokud je k dispozici - vždy zpracovává FMP) |  |  | Word verze pro úpravy
|  | 22.114 | Záruky plyn - Záruční listy a záruční podmínky instalovaných plynových zařízení |  |  | Záruku řeší GD. Předání záručních listů bude řešeno s konkrétním dodavatelem
| Kanalizace a voda (lapol, přečerpávací jímka, septik, čistička odpadních vod, | 22.115 | P tlak těsnost voda - Protokol o provedené tlakové zkoušce rozvodů vody, těsnosti vnitřní kanalizace a provedení proplachu a desinfekce rozvodů vody |  |  | Nové rozvody, nebo při celkové rekonstrukci
|  | 22.116 | Protokol o napojení čerpání lapolu
|  | 22.117 | Prohlášení o shodě ZTI - Prohlášení o shodě na použitý materiál a technologie |  |  | možný ZIP file
|  | 22.118 | Osvědčení o jakosti - Osvědčení o jakosti a kompletnosti montáže a dodávky
|  | 22.119 | Osvědčení o jakosti na zařizovací předměty
|  | 22.120 | Návrh provozního řádu lapolu (pokud je k dispozici - vždy zpracovává FMP)
|  | 22.121 | Návody voda - Návod obsluhy a údržby instalovaných technických zařízení kanalizace, voda
|  | 22.122 | Záruky voda - Záruční listy a záruční podmínky instalovaných kanalizačních a vodovodních zařízení |  |  | Záruku řeší GD. Předání záručních listů bude řešeno s konkrétním dodavatelem
| Zdvihací zařízení (výtahy, plošiny) | 22.123 | Revize zdvihacích zařízení
|  | 22.124 | Protokoly zz o: - odborné prohlídce a odborné zkoušce - vykonané zátěžové zkoušce - zkoušce návaznosti na okolní systémy (např. výtahy neurčené k evakuaci sjedou do stanice) - zkoušce komunikačního zařízení
|  | 22.125 | Prohlášení o shodě zz - Prohlášení o shodě na použitý materiál a technologie |  |  | možný ZIP file
|  | 22.126 | Osvědčení o jakosti zz - Osvědčení o jakosti a kompletnosti montáže a dodávky |  |  | možný ZIP file
|  | 22.127 | Servisní sml zz - Návrh servisních smluv (zdvihací zařízení) |  |  | Word verze pro úpravy
|  | 22.128 | Typový certifikát ke zdvihacím zařízením
|  | 22.129 | P Zaškolení zz - Protokol o: - proškolení dozorce výtahu (pokud je určen např. z řad FMP), vyprošťování osob - zaškolení obsluhy a údržby
|  | 22.130 | Návody zz - Návod obsluhy a údržby instalovaných technických zdvihacích zařízení
|  | 22.131 | Provozní knihy zdvihacích zařízení
|  | 22.132 | Záruky zz - Záruční listy a záruční podmínky instalovaných zdvihacích zařízení |  |  | Záruku řeší GD. Předání záručních listů bude řešeno s konkrétním dodavatelem
Ostatní dokumenty |  | 22.133
22.134
22.135
22.136
22.137
22.138
22.139
22.140
22.141
22.142
22.143
22.144
22.145
22.146
22.147

## 22.014_Seznam záruk
k |  | Seznam záruk k IA u vybraných technologií
| Budova KB: | 0 | Číslo budovy: |  | 0
| MI 1: | 0 | MI 2: |  | 0
| Projektant: | 0
| Zhotovitel: | 0
| FM prac.: | 0
| Název IA: | 0 | ID Akce: | yyyy
|  | DOKLAD K INVESTIČNÍ AKCI č. 22.014 PŘÍLOHA k Předávacímu protokolu stavby | Záruka od (dd.mm.rrrr) | Materiál - Záruka (měsíců) | Montáž - Záruka (měsíců)
Stavební konstrukce
střecha
okna
dveře
Domovní rozvody
elektro
plyn
voda
topení
kanalizace
Tepelná zařízení
kotel
výměník
Měření a Regulace
Klimatizace
Vzduchotechnika
Zdvihací zařízení
Tlakové nádoby
PBZ
UPS
klapky
dveře
uzávěry
* Pokud je shodná záruka např. na všechny stavební konstrukce, vpisujte do šedého řádku. V případě rozdílných záruk vpisujte záruku do polí níže.
Každý soubor bude pojmenován následujícím unikátním názvem: "číslo budovy"_"IAč.akce"_"číslo dokumentu"_"název dokumentu viz tučně text"

## PO+BOZP
k |  |  | Seznam dokladů při předávání investiční akce - část PO, BOZP_pol. 3.4
ANO
| Budova KB: |  | 0 | Číslo budovy: |  | 0 | NE
| MI 1: |  | 0 | MI 2: |  | 0
| Projektant: |  | 0
| Zhotovitel: |  | 0
| FM prac.: |  | 0
| Název IA: |  | 0 | ID Akce: | yyyy
|  |  | DOKLADY K INVESTIČNÍ AKCI / PŘÍLOHA K SoD (Objednávce) | Požadováno ANO / NE | počet tiskových paré (z datové schránky) | poznámka
Odborná část - PO | Elektrická požární signalizace (EPS) | 23.001 | Doklad o montáži PBZ - k archivaci, požadováno státním požárním dozorem
|  | 23.002 | Doklad o oprávnění k montáži PBZ - k archivaci, požadováno státním požárním dozorem
|  | 23.003 | Doklad o kontrole provozuschopnosti PBZ - k archivaci, požadováno státním požárním dozorem
|  | 23.004 | Doklad o funkční zkoušce (nebo koordinační funkční zkoušce) PBZ - k archivaci, požadováno státním požárním dozorem
|  | 23.005 | Doklad potvrzující požadované vlastnosti z PBŘ (Certifikát a prohlášení o shodě) - k archivaci, požadováno státním požárním dozorem
|  | 23.006 | Provozní deník EPS - požadováno státním požárním dozorem
| Zařízení dálkového přenosu | 23.007 | Doklad o montáži PBZ - k archivaci, požadováno státním požárním dozorem
|  | 23.008 | Doklad o oprávnění k montáži PBZ - k archivaci, požadováno státním požárním dozorem
|  | 23.009 | Doklad o kontrole provozuschopnosti PBZ - k archivaci, požadováno státním požárním dozorem
|  | 23.010 | Doklad o funkční zkoušce PBZ - k archivaci, požadováno státním požárním dozorem
|  | 23.011 | Doklad potvrzující požadované vlastnosti z PBŘ (Certifikát a prohlášení o shodě) - k archivaci, požadováno státním požárním dozorem
| Zařízení pro detekci hořlavých plynů a par | 23.012 | Doklad o montáži PBZ - k archivaci, požadováno státním požárním dozorem
|  | 23.013 | Doklad o oprávnění k montáži PBZ - k archivaci, požadováno státním požárním dozorem
|  | 23.014 | Doklad o kontrole provozuschopnosti PBZ - k archivaci, požadováno státním požárním dozorem
|  | 23.015 | Doklad o funkční zkoušce PBZ - k archivaci, požadováno státním požárním dozorem
|  | 23.016 | Doklad potvrzující požadované vlastnosti z PBŘ (Certifikát a prohlášení o shodě) - k archivaci, požadováno státním požárním dozorem
| Autonomní požární signalizace | 23.017 | Doklad o montáži PBZ - k archivaci, požadováno státním požárním dozorem
|  | 23.018 | Doklad o oprávnění k montáži PBZ - k archivaci, požadováno státním požárním dozorem
|  | 23.019 | Doklad o kontrole provozuschopnosti PBZ - k archivaci, požadováno státním požárním dozorem
|  | 23.020 | Doklad o funkční zkoušce PBZ - k archivaci, požadováno státním požárním dozorem
|  | 23.021 | Doklad potvrzující požadované vlastnosti z PBŘ (Certifikát a prohlášení o shodě) - k archivaci, požadováno státním požárním dozorem
| Ruční požárně poplachové zařízení | 23.022 | Doklad o montáži PBZ - k archivaci, požadováno státním požárním dozorem
|  | 23.023 | Doklad o oprávnění k montáži PBZ, pokud je vyžadováno - k archivaci, požadováno státním požárním dozorem
|  | 23.024 | Doklad o kontrole provozuschopnosti PBZ - k archivaci, požadováno státním požárním dozorem
|  | 23.025 | Doklad o funkční zkoušce PBZ - k archivaci, požadováno státním požárním dozorem
|  | 23.026 | Doklad potvrzující požadované vlastnosti z PBŘ (Certifikát a prohlášení o shodě) - k archivaci, požadováno státním požárním dozorem
| Stabilní / polostabilní hasicí zařízení | 23.027 | Doklad o montáži PBZ - k archivaci, požadováno státním požárním dozorem
|  | 23.028 | Doklad o oprávnění k montáži PBZ - k archivaci, požadováno státním požárním dozorem
|  | 23.029 | Doklad o kontrole provozuschopnosti PBZ - k archivaci, požadováno státním požárním dozorem
|  | 23.030 | Doklad o funkční zkoušce PBZ - k archivaci, požadováno státním požárním dozorem
|  | 23.031 | Doklad potvrzující požadované vlastnosti z PBŘ (Certifikát a prohlášení o shodě) - k archivaci, požadováno státním požárním dozorem
|  | 23.032 | Provozní deník SHZ - požadováno státním požárním dozorem
| Automatické protivýbuchové zařízení | 23.033 | Doklad o montáži PBZ - k archivaci, požadováno státním požárním dozorem
|  | 23.034 | Doklad o oprávnění k montáži PBZ - k archivaci, požadováno státním požárním dozorem
|  | 23.035 | Doklad o kontrole provozuschopnosti PBZ - k archivaci, požadováno státním požárním dozorem
|  | 23.036 | Doklad o funkční zkoušce PBZ - k archivaci, požadováno státním požárním dozorem
|  | 23.037 | Doklad potvrzující požadované vlastnosti z PBŘ (Certifikát a prohlášení o shodě) - k archivaci, požadováno státním požárním dozorem
| Samočinné hasicí systémy | 23.038 | Doklad o montáži PBZ - k archivaci, požadováno státním požárním dozorem
|  | 23.039 | Doklad o oprávnění k montáži PBZ - k archivaci, požadováno státním požárním dozorem
|  | 23.040 | Doklad o kontrole provozuschopnosti PBZ - k archivaci, požadováno státním požárním dozorem
|  | 23.041 | Doklad o funkční zkoušce PBZ - k archivaci, požadováno státním požárním dozorem
|  | 23.042 | Doklad potvrzující požadované vlastnosti z PBŘ (Certifikát a prohlášení o shodě) - k archivaci, požadováno státním požárním dozorem
| Zařízení pro odvod kouře a tepla | 23.043 | Doklad o montáži PBZ - k archivaci, požadováno státním požárním dozorem
|  | 23.044 | Doklad o oprávnění k montáži PBZ - k archivaci, požadováno státním požárním dozorem
|  | 23.045 | Doklad o kontrole provozuschopnosti PBZ - k archivaci, požadováno státním požárním dozorem
|  | 23.046 | Doklad o funkční zkoušce PBZ - k archivaci, požadováno státním požárním dozorem
|  | 23.047 | Doklad potvrzující požadované vlastnosti z PBŘ (Certifikát a prohlášení o shodě) - k archivaci, požadováno státním požárním dozorem
| Zařízení přetlakové ventilace | 23.048 | Doklad o montáži PBZ - k archivaci, požadováno státním požárním dozorem
|  | 23.049 | Doklad o oprávnění k montáži PBZ - k archivaci, požadováno státním požárním dozorem
|  | 23.050 | Doklad o kontrole provozuschopnosti PBZ - k archivaci, požadováno státním požárním dozorem
|  | 23.051 | Doklad o funkční zkoušce PBZ - k archivaci, požadováno státním požárním dozorem
|  | 23.052 | Doklad potvrzující požadované vlastnosti z PBŘ (Certifikát a prohlášení o shodě) - k archivaci, požadováno státním požárním dozorem
| Kouřová klapka vč. ovládacího mechanismu | 23.053 | Doklad o montáži PBZ - k archivaci, požadováno státním požárním dozorem
|  | 23.054 | Doklad o oprávnění k montáži PBZ - k archivaci, požadováno státním požárním dozorem
|  | 23.055 | Doklad o kontrole provozuschopnosti PBZ - k archivaci, požadováno státním požárním dozorem
|  | 23.056 | Doklad o funkční zkoušce PBZ - k archivaci, požadováno státním požárním dozorem
|  | 23.057 | Doklad potvrzující požadované vlastnosti z PBŘ (Certifikát a prohlášení o shodě) - k archivaci, požadováno státním požárním dozorem
| Kouřotěsné dveře | 23.058 | Doklad o montáži PBZ - k archivaci, požadováno státním požárním dozorem
|  | 23.059 | Doklad o oprávnění k montáži PBZ - k archivaci, požadováno státním požárním dozorem
|  | 23.060 | Doklad o kontrole provozuschopnosti PBZ - k archivaci, požadováno státním požárním dozorem
|  | 23.061 | Doklad potvrzující požadované vlastnosti z PBŘ (Certifikát a prohlášení o shodě) - k archivaci, požadováno státním požárním dozorem
| Zařízení přirozeného odvětrání kouře | 23.062 | Doklad o montáži PBZ - k archivaci, požadováno státním požárním dozorem
|  | 23.063 | Doklad o oprávnění k montáži PBZ, pokud je vyžadováno - k archivaci, požadováno státním požárním dozorem
|  | 23.064 | Doklad o kontrole provozuschopnosti PBZ - k archivaci, požadováno státním požárním dozorem
|  | 23.065 | Doklad o funkční zkoušce PBZ - k archivaci, požadováno státním požárním dozorem
|  | 23.066 | Doklad potvrzující požadované vlastnosti z PBŘ (Certifikát a prohlášení o shodě) - k archivaci, požadováno státním požárním dozorem
| Požární / evakuační výtah | 23.067 | Doklad o montáži PBZ - k archivaci, požadováno státním požárním dozorem
|  | 23.068 | Doklad o oprávnění k montáži PBZ - k archivaci, požadováno státním požárním dozorem
|  | 23.069 | Doklad o kontrole provozuschopnosti PBZ - k archivaci, požadováno státním požárním dozorem
|  | 23.070 | Doklad o funkční zkoušce PBZ - k archivaci, požadováno státním požárním dozorem
|  | 23.071 | Doklad potvrzující požadované vlastnosti z PBŘ (Certifikát a prohlášení o shodě) - k archivaci, požadováno státním požárním dozorem
| Nouzové osvětlení | 23.072 | Doklad o montáži PBZ - k archivaci, požadováno státním požárním dozorem
|  | 23.073 | Doklad o kontrole provozuschopnosti PBZ - k archivaci, požadováno státním požárním dozorem
|  | 23.074 | Doklad o funkční zkoušce PBZ - k archivaci, požadováno státním požárním dozorem
|  | 23.075 | Doklad potvrzující požadované vlastnosti z PBŘ (Certifikát a prohlášení o shodě) - k archivaci, požadováno státním požárním dozorem
|  | 23.076 | Protokol o měření intenzity nouzového osvětlení - k archivaci,
|  | 23.077 | Provozní deník nouzového osvětlení, příp. doplnění stávajícího - požadováno státním požárním dozorem
| Nouzové sdělovací zařízení / Evakuační rozhlas (ERO) | 23.078 | Doklad o montáži PBZ - k archivaci, požadováno státním požárním dozorem
|  | 23.079 | Doklad o oprávnění k montáži PBZ - k archivaci, požadováno státním požárním dozorem
|  | 23.080 | Doklad o kontrole provozuschopnosti PBZ - k archivaci, požadováno státním požárním dozorem
|  | 23.081 | Doklad o funkční zkoušce PBZ - k archivaci, požadováno státním požárním dozorem
|  | 23.082 | Doklad potvrzující požadované vlastnosti z PBŘ (Certifikát a prohlášení o shodě) - k archivaci, požadováno státním požárním dozorem
| Bezpečnostní a výstražné zařízení (majáky/sirény, světelná signalizace zákazu vjezdu do podzemní garáže, příkaz k opuštění prostoru) | 23.083 | Doklad o montáži PBZ - k archivaci, požadováno státním požárním dozorem
|  | 23.084 | Doklad o oprávnění k montáži PBZ, pokud je vyžadováno - k archivaci, požadováno státním požárním dozorem
|  | 23.085 | Doklad o kontrole provozuschopnosti PBZ - k archivaci, požadováno státním požárním dozorem
|  | 23.086 | Doklad o funkční zkoušce PBZ - k archivaci, požadováno státním požárním dozorem
|  | 23.087 | Doklad potvrzující požadované vlastnosti z PBŘ (Certifikát a prohlášení o shodě) - k archivaci, požadováno státním požárním dozorem
| Vnější požární vodovod včetně nadzemních a podzemních plnících míst a požárních výtokových stojanů | 23.088 | Doklad o montáži PBZ - k archivaci, požadováno státním požárním dozorem
|  | 23.089 | Doklad o oprávnění k montáži PBZ - k archivaci, požadováno státním požárním dozorem
|  | 23.090 | Doklad o kontrole provozuschopnosti PBZ - k archivaci, požadováno státním požárním dozorem
|  | 23.091 | Doklad o funkční zkoušce PBZ - k archivaci, požadováno státním požárním dozorem
|  | 23.092 | Doklad potvrzující požadované vlastnosti z PBŘ (Certifikát a prohlášení o shodě) - k archivaci, požadováno státním požárním dozorem
| Vnitřní požární vodovod včetně nástěnných hydrantů, hadicových a hydrantových systémů | 23.093 | Doklad o montáži PBZ - k archivaci, požadováno státním požárním dozorem
|  | 23.094 | Doklad o oprávnění k montáži PBZ - k archivaci, požadováno státním požárním dozorem
|  | 23.095 | Doklad o kontrole provozuschopnosti PBZ - k archivaci, požadováno státním požárním dozorem
|  | 23.096 | Doklad o funkční zkoušce PBZ - k archivaci, požadováno státním požárním dozorem
|  | 23.097 | Doklad potvrzující požadované vlastnosti z PBŘ (Certifikát a prohlášení o shodě) - k archivaci, požadováno státním požárním dozorem
| Požární klapky | 23.098 | Doklad o montáži PBZ - k archivaci, požadováno státním požárním dozorem
|  | 23.099 | Doklad o oprávnění k montáži PBZ - k archivaci, požadováno státním požárním dozorem
|  | 23.100 | Doklad o kontrole provozuschopnosti PBZ - k archivaci, požadováno státním požárním dozorem
|  | 23.101 | Doklad o funkční zkoušce PBZ - k archivaci, požadováno státním požárním dozorem
|  | 23.102 | Doklad potvrzující požadované vlastnosti z PBŘ (Certifikát a prohlášení o shodě) - k archivaci, požadováno státním požárním dozorem
|  | 23.103 | Kniha požárních klapek, příp. doplnění stávající - požadováno státním požárním dozorem
| Požární stěnové uzávěry | 23.104 | Doklad o montáži PBZ - k archivaci, požadováno státním požárním dozorem
|  | 23.105 | Doklad o oprávnění k montáži PBZ - k archivaci, požadováno státním požárním dozorem
|  | 23.106 | Doklad o kontrole provozuschopnosti PBZ - k archivaci, požadováno státním požárním dozorem
|  | 23.107 | Doklad o funkční zkoušce PBZ - k archivaci, požadováno státním požárním dozorem
|  | 23.108 | Doklad potvrzující požadované vlastnosti z PBŘ (Certifikát a prohlášení o shodě) - k archivaci, požadováno státním požárním dozorem
| Požární větrací mřížky/ventily | 23.109 | Doklad o montáži PBZ - k archivaci, požadováno státním požárním dozorem
|  | 23.110 | Doklad o oprávnění k montáži PBZ - k archivaci, požadováno státním požárním dozorem
|  | 23.111 | Doklad o kontrole provozuschopnosti PBZ - k archivaci, požadováno státním požárním dozorem
|  | 23.112 | Doklad o funkční zkoušce PBZ - k archivaci, požadováno státním požárním dozorem
|  | 23.113 | Doklad potvrzující požadované vlastnosti z PBŘ (Certifikát a prohlášení o shodě) - k archivaci, požadováno státním požárním dozorem
| Požární izolace VZT rozvodů | 23.114 | Doklad o montáži PBZ - k archivaci, požadováno státním požárním dozorem
|  | 23.115 | Doklad o oprávnění k montáži PBZ - k archivaci, požadováno státním požárním dozorem
|  | 23.116 | Doklad o kontrole provozuschopnosti PBZ - k archivaci, požadováno státním požárním dozorem
|  | 23.117 | Doklad o funkční zkoušce PBZ - k archivaci, požadováno státním požárním dozorem
|  | 23.118 | Doklad potvrzující požadované vlastnosti z PBŘ (Certifikát a prohlášení o shodě) - k archivaci, požadováno státním požárním dozorem
| Požární dveře | 23.119 | Doklad o montáži PBZ - k archivaci, požadováno státním požárním dozorem
|  | 23.120 | Doklad o oprávnění k montáži PBZ - k archivaci, požadováno státním požárním dozorem
|  | 23.121 | Doklad o kontrole provozuschopnosti PBZ - k archivaci, požadováno státním požárním dozorem
|  | 23.122 | Doklad potvrzující požadované vlastnosti z PBŘ (Certifikát a prohlášení o shodě) - k archivaci, požadováno státním požárním dozorem
| Požární okna | 23.123 | Doklad o montáži PBZ - k archivaci, požadováno státním požárním dozorem
|  | 23.124 | Doklad o oprávnění k montáži PBZ - k archivaci, požadováno státním požárním dozorem
|  | 23.125 | Doklad o kontrole provozuschopnosti PBZ - k archivaci, požadováno státním požárním dozorem
|  | 23.126 | Doklad potvrzující požadované vlastnosti z PBŘ (Certifikát a prohlášení o shodě) - k archivaci, požadováno státním požárním dozorem
| Funkční vybavení dveří, např. panikové kování, koordinátory zavírání dveří, samozavírače | 23.127 | Doklad o montáži PBZ - k archivaci, požadováno státním požárním dozorem
|  | 23.128 | Doklad o oprávnění k montáži PBZ, pokud je vyžadováno - k archivaci, požadováno státním požárním dozorem
|  | 23.129 | Doklad o kontrole provozuschopnosti PBZ - k archivaci, požadováno státním požárním dozorem
|  | 23.130 | Doklad potvrzující požadované vlastnosti z PBŘ (Certifikát a prohlášení o shodě) - k archivaci, požadováno státním požárním dozorem
| Systémy a prvky zajišťjící zvýšení požární odolnosti stavebních konstrukcí nebo snížení hořlavosti stavebních hmot - požární nástřik/nátěr | 23.131 | Doklad o montáži PBZ - k archivaci, požadováno státním požárním dozorem
|  | 23.132 | Doklad o oprávnění k montáži PBZ - k archivaci, požadováno státním požárním dozorem
|  | 23.133 | Doklad o kontrole provozuschopnosti PBZ - k archivaci, požadováno státním požárním dozorem
|  | 23.134 | Doklad potvrzující požadované vlastnosti z PBŘ (Certifikát a prohlášení o shodě) - k archivaci, požadováno státním požárním dozorem
| Systémy a prvky zajišťjící zvýšení požární odolnosti stavebních konstrukcí nebo snížení hořlavosti stavebních hmot - požární podhledy/obklady | 23.135 | Doklad o montáži PBZ - k archivaci, požadováno státním požárním dozorem
|  | 23.136 | Doklad o oprávnění k montáži PBZ - k archivaci, požadováno státním požárním dozorem
|  | 23.137 | Doklad o kontrole provozuschopnosti PBZ - k archivaci, požadováno státním požárním dozorem
|  | 23.138 | Doklad potvrzující požadované vlastnosti z PBŘ (Certifikát a prohlášení o shodě) - k archivaci, požadováno státním požárním dozorem
| Vodní clony | 23.139 | Doklad o montáži PBZ - k archivaci, požadováno státním požárním dozorem
|  | 23.140 | Doklad o oprávnění k montáži PBZ - k archivaci, požadováno státním požárním dozorem
|  | 23.141 | Doklad o kontrole provozuschopnosti PBZ - k archivaci, požadováno státním požárním dozorem
|  | 23.142 | Doklad o funkční zkoušce PBZ - k archivaci, požadováno státním požárním dozorem
|  | 23.143 | Doklad potvrzující požadované vlastnosti z PBŘ (Certifikát a prohlášení o shodě) - k archivaci, požadováno státním požárním dozorem
| Požární přepážky a ucpávky | 23.144 | Doklad o montáži PBZ - k archivaci, požadováno státním požárním dozorem
|  | 23.145 | Doklad o oprávnění k montáži PBZ - k archivaci, požadováno státním požárním dozorem
|  | 23.146 | Doklad o kontrole provozuschopnosti PBZ - k archivaci, požadováno státním požárním dozorem
|  | 23.147 | Doklad potvrzující požadované vlastnosti z PBŘ (Certifikát a prohlášení o shodě) - k archivaci, požadováno státním požárním dozorem
| Zdroje nebo zásoba hasebních látek u zařízení pro potlačení požáru nebo výbuchu | 23.148 | Doklad o montáži PBZ - k archivaci, požadováno státním požárním dozorem
|  | 23.149 | Doklad o oprávnění k montáži PBZ - k archivaci, požadováno státním požárním dozorem
|  | 23.150 | Doklad o kontrole provozuschopnosti PBZ - k archivaci, požadováno státním požárním dozorem
|  | 23.151 | Doklad o funkční zkoušce PBZ - k archivaci, požadováno státním požárním dozorem
|  | 23.152 | Doklad potvrzující požadované vlastnosti z PBŘ (Certifikát a prohlášení o shodě) - k archivaci, požadováno státním požárním dozorem
| Zdroje nebo zásoba hasebních látek u zařízení pro zásobování požární vodou | 23.153 | Doklad o montáži PBZ - k archivaci, požadováno státním požárním dozorem
|  | 23.154 | Doklad o oprávnění k montáži PBZ - k archivaci, požadováno státním požárním dozorem
|  | 23.155 | Doklad o kontrole provozuschopnosti PBZ - k archivaci, požadováno státním požárním dozorem
|  | 23.156 | Doklad o funkční zkoušce PBZ - k archivaci, požadováno státním požárním dozorem
|  | 23.157 | Doklad potvrzující požadované vlastnosti z PBŘ (Certifikát a prohlášení o shodě) - k archivaci, požadováno státním požárním dozorem
| Náhradní zdroje a prostředky určené k zajištění provozuschopnosti PBZ - motorenerátor | 23.158 | Doklad o montáži PBZ - k archivaci, požadováno státním požárním dozorem
|  | 23.159 | Doklad o oprávnění k montáži PBZ, pokud je vyžadováno - k archivaci, požadováno státním požárním dozorem
|  | 23.160 | Doklad o kontrole provozuschopnosti PBZ - k archivaci, požadováno státním požárním dozorem
|  | 23.161 | Doklad o funkční zkoušce PBZ - k archivaci, požadováno státním požárním dozorem
|  | 23.162 | Doklad potvrzující požadované vlastnosti z PBŘ (Certifikát a prohlášení o shodě) - k archivaci, požadováno státním požárním dozorem
| Náhradní zdroje a prostředky určené k zajištění provozuschopnosti PBZ - UPS | 23.163 | Doklad o montáži PBZ - k archivaci, požadováno státním požárním dozorem
|  | 23.164 | Doklad o oprávnění k montáži PBZ, pokud je vyžadováno - k archivaci, požadováno státním požárním dozorem
|  | 23.165 | Doklad o kontrole provozuschopnosti PBZ - k archivaci, požadováno státním požárním dozorem
|  | 23.166 | Doklad o funkční zkoušce PBZ - k archivaci, požadováno státním požárním dozorem
|  | 23.167 | Doklad potvrzující požadované vlastnosti z PBŘ (Certifikát a prohlášení o shodě) - k archivaci, požadováno státním požárním dozorem
| Hasicí přístroje | 23.168 | Doklad o kontrole provozuschopnosti PBZ - k archivaci, požadováno státním požárním dozorem |  |  | pouze u nových hasicích přístrojů v rámci IA
|  | 23.169 | Doklad potvrzující požadované vlastnosti z PBŘ (Certifikát a prohlášení o shodě) - k archivaci, požadováno státním požárním dozorem
| Souhrnné doklady | 23.170 | Prohlášení generálního dodavatele, že byla stavba provedena v souladu s PBŘ - k archivaci, požadováno státním požárním dozorem
|  | 23.171 | PBŘ (požárně bezpečnostní řešení stavby)
|  | 23.172 | Požární atesty (např. atesty deklarující požadovanou třídu reakce na oheň u čistících rohoží a podlahových krytin na CHÚC) - k archivaci, požadováno státním požárním dozorem
|  | 23.173 | Pasport PBZ - soupis instalovaných PBZ a věcných prostředků po IA, včetně popisu jejich umístění v objektu a vyhodnocení dokladové části k nim
| BOZP | 23.174 | Regály - doklady o montáži dle pokynů výrobce |  |  | Přebírá TDI BOZP (případně gestor BOZP) - pouze záznam o převzetí
|  | 23.175 | Regály - certifikáty a prohlášení o shodě
|  | 23.176 | Regály - dokumentace výrobce pro obsluhu a údržbu (návod)
|  | 23.177 | Vozíky - certifikáty a prohlášení o shodě
|  | 23.178 | Vozíky - dokumentace výrobce pro obsluhu a údržbu (návod)
|  | 23.179 | Žebříky a schůdky - certifikáty a prohlášení o shodě
|  | 23.180 | Žebříky a schůdky - dokumentace výrobce pro obsluhu a údržbu (návod)
Ostatní dokumenty |  | 23.181 | Odchodové tlačítko (Pokladny NBC) - Doklad o montáži - Doklad o funkční zkoušce - Kontrola provozuschopnosti - část PD, kde je tlačítko zaznamenáno
23.182
23.183
23.184
23.185
23.186
23.187
23.188
23.189
23.190
23.191
23.192
23.193
23.194
23.195

## SEC
k |  |  | Seznam dokladů při předávání investiční akce - část SEC_pol. 3.5
ANO
| Budova KB: |  | 0 | Číslo budovy: |  | 0 | NE
| MI 1: |  | 0 | MI 2: |  | 0
| Projektant: |  | 0
| Zhotovitel: |  | 0
| FM prac.: |  | 0
| Název IA: |  | 0 | ID Akce: | yyyy
|  |  | DOKLADY K INVESTIČNÍ AKCI / PŘÍLOHA K SoD (Objednávce) | Požadováno ANO / NE | počet tiskových paré (z datové schránky) | poznámka
Odborná část | SEC | 24.01 | Certifikáty k bezpečnostním dveřím s označením, ke kterým dveřím se příslušný certifikát vztahuje (dle označení dveří v PD)
|  | 24.02 | Certifikáty k bezpečnostním mřížím s označením, ke které výplni se příslušný certifikát vztahuje (dle označení v PD)
|  | 24.03 | Certifikáty k bezpečnostním příčkám/stropům/podlahám spolu s uvedením, kde jsou tyto příčky/stropy/podlahy použité + potvrzení od stavební firmy, že je oprávněná tyto příčky montovat
|  | 24.04 | Certifikáty k bezpečnostním sklům, pokud je do výplní použité s označením, ke které výplni se příslušný certifikát vztahuje (dle označení v PD)
|  | 24.05 | Certifikáty k úschovným objektům (trezorům), pokud se dodávají nové
|  | 24.06 | Certifikáty ke komorovým trezorům v případě recertifikace, nebo vybudování nového komorového trezoru
|  | 24.07 | Certifikáty k balisticky odolným sklům na pokladnách, pokud je CCD nebo předávací stanice v balisticky odolném provedení
|  | 24.08 | Certifikáty nebo protokoly, ev. prohlášení o bezpečnostní třídě kování dveří
|  | 24.09 | Potvrzení o ukotvení ATM, CB, TCR a multisafesu dle příslušné ČSN - prohlášení o shodě
|  | 24.10 | Certifikáty zabezpečení technologických prostupů (klimatizace, VZT, apod.), vedenými zájmovými prostory (dle BePo)
Ostatní dokumenty |  | 24.11
24.12
24.13
24.14
24.15
24.16
24.17
24.18
24.19
24.20